## Лист1
номер | период х 25 | масса, кг | момент инерции | итоговый момент | комментарий | теор расчет | 114,6+-0,5 мм | 30,2+-0,3 мм | 1066,8+-0,5 г | 215+-1 см | h
1 | 108 | 1.0668 | 0.0080045 |  | маятник |  | R | r | m0 | L | 4,8+-0,1
2 | 94 | 1.5617 | 0.0088768 | 0.0008768 | лед без воды
3 | 103 | 1.8879 | 0.012884 | 0.0048842 | кольцо
4 | 94 | 1.5617 | 0.0088768 | 0.0008768 | лед частично вода
5 | 98 | 1.6524 | 0.010209 | 0.0022087 | диск
6 | 93 | 2.2587 | 0.012567 | 0.0045669 | стержень
7 | 88 | 1.7881 | 0.0089076 | 0.00090759 | полдиска
8 | 91.8 | 1.5383 | 0.0083393 | 0.0003393 | лед плавает в воде
9 | 91.6 | 1.5383 | 0.008303 | 0.000303
10 | 108.1 | 1.0901 | 0.0081945 | 0.00019447 | сосуд для жидкости
11 | 99 | 2.3735 | 0.014965 | 0.0069645 | кольцо+диск
12 | 91 | 3.5645 | 0.018988 | 0.010988 | кольцо+диск+стержень
13 | 77 | 3.7013 | 0.014117 | 0.0061169 | толстый диск+стержень
14 | 84 | 3.3305 | 0.015117 | 0.0071172 | толстый диск+кольцо
15 | 76 | 2.2587 | 0.0083924 | 0.00039245 | вертикальный стержень
|  | масса | 2.5094
номер | смещение, см *3*0,48/100 | период х 25 | момент | теор расчет
1 | 0 | 77 | 0.0011746 | 0.0012423
2 | 1.44 | 78 | 0.0014144 | 0.0015414
3 | 2.88 | 82 | 0.0024048 | 0.0024388
4 | 4.32 | 88 | 0.0039831 | 0.0039345
5 | 5.76 | 94.3 | 0.0057603 | 0.0060285
6 | 7.2 | 104 | 0.0087368 | 0.0087207
7 | 8.64 | 114.2 | 0.012181 | 0.012011
8 | 10.08 | 124 | 0.015793 | 0.0159
9 | 11.52 | 135 | 0.020202 | 0.020387